## Лист1
СОГЛАСОВАНО: Начальник цеха №5 АО«Камтэкс-Химпром» Пантелеев А.В. _______________________ |  |  |  | УТВЕРЖДАЮ: И.о. главного инженера АО «Камтэкс-Химпром» Тарасова Л.А. _______________________
ВЕДОМОСТЬ ОБЪЕМОВ РАБОТ № 20-11-24
Ремонт градирни ВОЦ-2 цеха №5
№ пп | Наименование | Ед. изм. | Кол. | Примечание
1 | 2 | 3 | 4 | 5
Демонтажные работы
1 | Демонтаж кабельных лотков на ограждении площадки с отм. +9,900 | т | 0,096 | 24м (4кг/м)
2 | Демонтаж металлического настила с балками и ограждением на отм. +9,900 | т | 6,87 | Балочная клетка согласно типовой серии, настил рифленный t=4мм, ограждение площадки (3,83+0,81+0,23+1,2+0,8)
3 | Демонтаж металлического настила с балками на отм. +8,500 | т | 4,91 | Балочная клетка швеллер 16, настил сварной решетчатый 33*33 (22кг/м2 *192 +24*2*14,2кг/м)
4 | Демонтаж металлического настила на отм. +3,800 | т | 4,22 | Настил сварной решетчатый 33*33 (22кг/м2 *192)
5 | Демонтаж забетонированных узлов примыкания ригелей к колоннам на отм. +9,900 | шт | 21
6 | Демонтаж ригелей Р1-3 на отм. +9,900 | шт | 16 | Ригели ж/б по серии 901-6-102,89-КЖ, масса ригелей 1,5т
Монтажные работы
7 | Монтаж ригелей Р1-3 на отм. +9,900 | шт | 16 | Ригели ж/б по серии 901-6-102,89-КЖ, масса ригелей 1,5т
8 | Бетонирование узлов примыкания ригелей к колоннам на отм. +9,900 | шт | 21
9 | Монтаж металлического настила с балками и ограждением на отм. +9,900 | т | 6,74 | Балочная клетка согласно типовой серии, настил чечевичный t=4мм, ограждение площадки (3,7+0,81+0,23+1,2+0,8)
10 | Монтаж металлического настила с балками на отм. +8,500 | т | 4,91
11 | Монтаж металлического настила с балками на отм. +3,800 | т | 4,22
12 | Монтаж профнастила по всему периметру здания | м2 | 700
Восстановление жб конструкций тиксотропными ремонтными составами (100% поверхности)
13 | Гидроструйная очистка бетонных поверхностей | м2 | 709.7 | (106,34+603,36)
14 | Грунтование бетонных поверхностей | м2 | 709.7
15 | Восстановление защитного слоя бетона на ж/б колоннах | м2 | 106.34 | толщина слоя (по серии 30мм), 21 колонна
16 | Восстановление защитного слоя бетона на ж/б ригелях (отм. +8,500, +6,150, +3,800) | м2 | 603.36 | толщина слоя (по серии 35мм), 48 ригелей
Материалы Заказчика. Уборка и вывоз мусора за Подрядчиком.
Главный механик |  |  | Поздин В. Г.
Зам. гл. механика по ТН |  |  | Старков И.Л.
Инженер по организации и ремонту зданий и сооружений |  |  | Лыскова Е.А.