## Дефектная ведомость
Приложение №1
к Техническому заданию
Согласовано: Начальник цеха №5 АО «Камтэкс-Химпром» Пантелеев А.В. _______________________ |  | УТВЕРЖДАЮ: Главный инженер АО «Камтэкс-Химпром» Сухинин В.Н. _______________________
ВЕДОМОСТЬ ОБЪЕМОВ РАБОТ № 07-02-25
Ремонт помещений АБК здания ДНК на отм. +4,800 Лит.АВ
№ пп | Наименование | Ед. изм. | Кол. | Примечание
1 | 2 | 3 | 4 | 5
Демонтажные работы
1 | Демонтаж дверной коробки | шт | 8 | ширина 6шт - 1000мм, 1шт- 1600мм, 1шт - 800мм
2 | Отбивание старого слоя плитки со стен | м² | 20 | высота до 2м
3 | Отбивание старого слоя штукатурки со стен | м² | 649.17 | высота 4,7м
4 | Снятие старого слоя покрытия с колонн | м² | 131.6 | высота 4,7м
5 | Снятие старого слоя покрытия с балок (известка) | м² | 99 | высота 4,7м
6 | Снятие с потолка (ребристые плиты) старого слоя покрытия (известка) | м² | 257.3 | высота 4,7м
7 | Демонтаж фундаментных подушек | м² | 3 | толщина до 100мм
8 | Снятие напольного покрытия из плитки | м² | 46
9 | Демонтаж цементно-песчаной стяжки 50мм | м² | 257.3
Строительные работы
1 | Выкладывание перегородки из пеноблока t=200мм (Клей для ячеистых блоков Bergauf Kleben Block) | м² | 40.89 | высота 4,7м
2 | Выкладывание перегородки из пеноблока t=100мм (Клей для ячеистых блоков Bergauf Kleben Block) | м² | 70.45 | высота 4,7м
3 | Монтаж перемычки из уголка 100*9 Ст3 | м | 1.3
4 | Заделка отверстий в стенах кирпичом (Кладочная смесь Rezolit М-150) | м² | 6 | толщина кладки 250мм, высота 4,7м
5 | Заделка штробы электропроводки (Штукатурка цементная Almi А100 ) | м.п. | 4.7 | ширина 300мм, высота 4,7м
6 | Грунтование пола бетоконтактом | м² | 257.3
7 | Устройство армирующей сетки 3Вр1 | м² | 257.3 | Шаг 50х50
8 | Устройство ЦПС выравнивающей стяжки (50мм) | м² | 257.3 | По маякам
9 | Грунтование стен бетоконтактом | м² | 663.52 | на 1 раз
10 | Оштукатуривание стен и откосов (Штукатурка цементная Almi А100 ) | м² | 663.52 | По сетке ячейкой 50х50мм
Отделочные работы
1 | Обработка ребристых плит грунтовкой глубокого проникновения | м² | 257.3 | высота 4,7м
2 | Обработка балок грунтовкой глубокого проникновения | м² | 99 | высота 4,7м
3 | Окраска потолка (ребристые плиты) водоэмульсионной краской для потолков за 2 раза | м² | 257.3 | высота 4,7м
4 | Окраска балок водоэмульсионной краской для потолков за 2 раза | м² | 99 | высота 4,7м
5 | Шпаклевание стен финишное (Шпаклевка финишная полимерная Vetonit LR+ белая ) | м² | 663.52 | высота 4,7м
6 | Обработка стен грунтовкой глубокого проникновения | м² | 663.52 | высота 4,7м
7 | Нанесение керамической плитки 200*300мм на стены (Клей для плитки Bergauf Pro Keramik С1Т) | м² | 74.4 | высота 2м
8 | Окраска стен и откосов водоэмульсионной интерьерной краской за 2 раза | м² | 589.12 | высота 4,7м
9 | Обработка пола грунтовкой глубокого проникновения | м² | 162.17 | на один раз непосредственно перед монтажом напольной плитки
10 | Монтаж напольной плитки (керамогранита) 300 х 300 х 10, цвет соль-перец (Клей для плитки Bergauf Pro Keramik С1Т) | м² | 162.17
11 | Монтаж плинтуса из керамогранита (Клей для плитки Bergauf Pro Keramik С1Т) | м. п. | 117.39 | h=100мм
12 | Нанесение защитного покрытия для пола "Prim Platina" | м² | 95.13
Материалы Подрядчика, за исключением покрытия "Prim Platina". Уборка, вывоз мусора и доставка материалов за Подрядчиком.
Монтаж розеточной сети, покраска труб отопления и радиаторов отопления силами Заказчика.
Главный механик |  |  | Поздин В. Г.
Зам. гл. механика по ТН |  |  | Старков И.Л.
Инженер по организации эксплуатации и ремонту здании и сооружений |  |  | Лыскова Е.А.
Зам. главного механика по ТН |  |  | Романцов А. В.