## Дефектная ведомость
Приложение №1
к Техническому заданию
Приложение №1
к Техническому заданию
УТВЕРЖДАЮ: Главный инженер АО «Камтэкс-Химпром» Сухинин В.Н. _______________________
ВЕДОМОСТЬ ОБЪЕМОВ РАБОТ № 02-10-25
Ремонт кровли здания Централита Лит. ПП
№ пп | Наименование | Ед. изм. | Кол. | Примечание
1 | 2 | 3 | 4 | 5
Демонтажные работы
1 | Вырубка деревьев в мягкой кровле | м² | 2
2 | Демонтаж кровельного ковра (западная и восточная стороны) | м² | 74 | 3 слоя рубероида
3 | Демонтаж примыкания (южная и северная стороны) | м.п. | 55 | Высота 400 мм.
4 | Очистка ж/б плиты от отслоившегося керамзита | м² | 3
5 | Демонтаж ограждения из металла (западная сторона) | тн. | 0.042
Ремонтные работы
6 | Огрунтовка ж/б плиты бетоконтактом | м² | 3
7 | Оштукатуривание ж/б плиты цементно-песчаным раствором | м² | 3 | слой 30 мм.
8 | Огрунтовка праймером | м² | 3
9 | Ремонт пузырей | м² | 50
10 | Уборка мусора | тн. | 0.05
Восстановление перекрытия на коньке (устройство несъемной опалубки и бетонирование)
11 | Демонтаж кровельного ковра по коньку | м² | 120
12 | Демонтаж сетки д=4мм. 100х100мм. | тн. | 0.194 | 110,88 м2, вес 1м2 = 1,75м2
13 | Демонтаж хризотилцементных листов 10мм. | м² | 120
14 | Резка уголка 50х50х5 длиной 1000 мм. | шт. | 144 | 144м.п. х 3,77кг. = 543кг. х 1,05коэфф. = 0,57тн.
15 | Резка уголка 50х50х5 длиной 1100 мм. | шт. | 240 | 264м.п. х 3,77кг. = 995,28кг. х 1,05коэфф. = 1,045тн.
16 | Огрунтовка уголка грунтовкой ГФ-021, в 2 слоя | м² | 81.6 | (144м.п. + 264м.п.) х 0,2м = 81,6м2
17 | Резка листа 2мм. | тн. | 0.51 | 500мм. х 800мм. (29м2)
18 | Резка листа 2мм. | тн. | 1.18 | 500мм. х 1000мм. (72м2)
19 | Огрунтовка листа (с одной стороны) грунтовкой ГФ-021, в 2 слоя | м² | 101 | 101м2, вес 1м2 + 1,75м2
20 | Сборка (монтаж) несъемной опалубки из уголка 50х50х5 и листов 2мм. | тн. | 3.3
21 | Армирование из сетки д=4мм. 100х100мм. | м² | 101 | Из существующей сетки, после демонтажа
22 | Бетонирование стяжки 50мм., с учетом прогрева бетона греющим кабелем | м3 | 5 | Бетон М150 (Б12,5) на мелкозернистом гравии, 101м2
Ремонт кровли
23 | Монтаж оцинкованных отливов (западная и восточная сторона) | м² | 30.82 | 74 м.п. х 0,4166
24 | Огрунтовка праймером | м² | 1031.25 | 27,5 м.п. х 37,5 м.п.
25 | Огрунтовка парапетов праймером | м² | 33
26 | Устройство наплавляемой кровли 2 слоя (унифлекс ЭПП, ЭКП) | м² | 1031.25 | 27,5 м.п. х 37,5 м.п.
27 | Устройство примыканий 2 слоя (унифлекс ЭПП, ЭКП), шириной 0,6 метра (северная и южная сторона) | м² | 33
28 | Монтаж парапетных крышек (северная и южная сторона) | м² | 22.91 | 55 м.п. х 0,4166
29 | Обход выступающих частей (молниеотвод d76 мм.) | шт. | 4 | Высота 300 мм.
30 | Обход выступающих частей (дефлектор d900 мм.) | шт. | 3 | Высота 1000 мм.
31 | Обработка швов гермобутилом (на выступающих частях) | м.п. | 20
Материалы Подрядчика. Вывоз мусора и доставка материалов за Подрядчиком.
Главный механик |  |  | Поздин В. Г.
Зам. гл. механика по ТН |  |  | Старков И.Л.
Зам. главного механика по ТН |  |  | Романцов А. В.