## Лист1
Согласовано: Начальник цеха №5 АО «Камтэкс-Химпром» Пантелеев А.В. _______________________ |  |  | УТВЕРЖДАЮ: Главный инженер АО «Камтэкс-Химпром» Сухинин В.Н. _______________________
ВЕДОМОСТЬ ОБЪЕМОВ РАБОТ № 05-03-25
Обустройство колодца КУ-18/1
№ пп | Наименование | Ед. изм. | Кол. | Примечание
1 | 2 | 3 | 4 | 5
Монтаж оборудования
1 | Монтаж опускного устройства dy65 | шт | 1 | Вес 8,63*20м+45=217,6 кг Крепление к жб основанию на болты М20*300 - 4 шт с химическим анкером (Tytan Professional), сверление отверстий 22мм, глубина 180мм Крепление кронштейна к металлической площадке болтами М16, сверление отверстий 2шт
2 | Монтаж насоса (крепление к опускному устройству при помощи фланцевого соединения) | шт | 1 | Центробежный электронасос ЦМФ 100-80 (100м3/ч), вес 500кг
3 | Монтаж металлического гидрозатвора | шт | 1 | Вес 490 кг, гидрозатвор с электроприводом, давление 2,5 водного столба, dу=1200мм. Крепление гидрозатвора на болты М18 с химическим анкером (Tytan Professional), сверление отверстий 20мм, глубина 180мм
4 | Герметизация примыкания шибера к ж/б трубопроводу | м.п. | 3,77 | Гернитовый шнур Герметик Сазиласт 52
Изготовление и монтаж металлических конструкций
5 | Изготовление и монтаж лестницы Н=8,5 м | т | 0,146 | Уголок равнополочный 75х6мм, круг d=18мм, вес лестницы 146,1 кг
6 | Изготовление и монтаж площадки на отм. 0,000 | т | 0,396 | Швеллер №14, лист с ромбическим рифлением t=5мм
7 | Изготовление и монтаж площадки на отм. -4,200 | т | 0,220 | Швеллер №14, лист с ромбическим рифлением t=5мм
Монтируемое оборудование предоставляет Заказчик, приобретение материалов для выполнения работ за Подрядчиком. Уборка и вывоз мусора за Подрядчиком.
Главный механик |  |  | Поздин В. Г.
Зам. гл. механика по ТН |  |  | Старков И.Л.