## Дефектная ведомость
Приложение №1
к Техническому заданию
Приложение №1
к Техническому заданию
УТВЕРЖДАЮ: Главный инженер АО «Камтэкс-Химпром» Сухинин В.Н. _______________________
ВЕДОМОСТЬ ОБЪЕМОВ РАБОТ № 07-10-25
Ремонт кровли в отделении кристаллизации здания Лит. Б Б1
№ пп | Наименование | Ед. изм. | Кол. | Примечание
1 | 2 | 3 | 4 | 5
Демонтажные работы
1 | Вырубка деревьев в мягкой кровле | м² | 2 | 4 куста
2 | Засыпка керамзитом | м3 | 0.1
Ремонт кровли
3 | Ремонт пузырей | м² | 84
4 | Огрунтовка праймером | м² | 252
5 | Устройство наплавляемой кровли 2 слоя (унифлекс ЭПП, ЭКП) | м² | 252
6 | Обход выступающих частей d=180мм., с высотой наплавки 200мм. | шт. | 1
7 | Обход выступающих частей d=189мм., с высотой наплавки 200мм. | шт. | 6
8 | Обход выступающих частей d=220мм., с высотой наплавки 100мм. | шт. | 3
9 | Обход выступающих частей d=250мм., с высотой наплавки 100мм. | шт. | 1
10 | Обход выступающих частей d=300мм., с высотой наплавки 100мм. | шт. | 4
11 | Обход выступающих частей d=400мм., с высотой наплавки 100мм. | шт. | 1
12 | Обход выступающих частей d=400мм., с высотой наплавки 300мм. | шт. | 1
13 | Обход выступающих частей d=600мм., с высотой наплавки 400мм. | шт. | 3
14 | Обход выступающих частей d=1200мм., с высотой наплавки 100мм. | шт. | 3
15 | Обход выступающих частей d=1400мм., с высотой наплавки 600мм. | шт. | 4
16 | Ревизия и ремонт воронок | шт. | 3
17 | Демонтаж примыкания 2 слоя (унифлекс ЭПП, ЭКП) | м.п. | 2
18 | Ремонт примыканий 2 слоя (унифлекс ЭПП, ЭКП) | м.п. | 3
19 | Монтаж прижимной планки | м.п. | 44 | ширина 150мм.
20 | Герметизация стыка прижимной планки | м.п. | 44 | ширина 25мм.
21 | Обработка швов гермобутилом (молниеотвод d76 мм.) | м.п. | 1.5 | ширина 25мм.
22 | Обработка швов гермобутилом (на выступающих частях) | м.п. | 145 | ширина 20мм.
Материалы Подрядчика. Вывоз мусора и доставка материалов за Подрядчиком.
Главный механик |  |  | Поздин В. Г.
Зам. гл. механика по ТН |  |  | Старков И.Л.
Зам. главного механика по ТН |  |  | Романцов А. В.